## Arkusz
Przedmiar
Lp. | Podstawa | Nr spec. techn. | Opis i wyliczenia | j.m. | Poszcz. | Razem
PRZEDMIAR: Remont budynku Ochotniczej Straży Pożarnej w Wymysłowie
1 |  |  | Roboty montażowe - 1 sala
1 d.1 | KNR 2-02 0205-01 |  | Wylewka betonowa - beton klasy C12/15 | m3
|  |  | 4,8 * 0,2 | m3 | 0.96
[5 empty] | RAZEM | 0.96
2 d.1 | KNR 4-01 0820-03 |  | Przybicie do podłóg płyt pilśniowych twardych OSB grubości 25 mm pod płytki | m2
|  |  | 7,95 * 5,79 | m2 | 46.031
[5 empty] | RAZEM | 46.031
3 d.1 | KNR 2-02 1118-01 |  | Przygotowanie podłoża posadzek pod ułożenie paneli winylowych wraz z rozłożeniem podkładów pod panele gr 5 mm | m2
|  |  | 7,95 * 5,79 | m2 | 46.031
[5 empty] | RAZEM | 46.031
4 d.1 | KNR-W 2-02 1123-01 |  | Posadzki z wykładzin z tworzyw sztucznych z warstwą izolacyjną - Panele winylowe wodoodporny i antypoślizgowy, klasa ścieralności AC6. Kolorystykę oraz wzór uzgodnić z Inwestorem analogia | m2
|  |  | 7,95 * 5,79 | m2 | 46.031
[5 empty] | RAZEM | 46.031
5 d.1 | KNR 2-02 1113-07 |  | Posadzki z tworzyw sztucznych - listwy przyścienne z polichlorku winylu z łącznikami i narożnikami wraz z montażem, kolor wybór zamawiającego | m
|  |  | 5,79 * 2 + 7,95 * 2 - 1,75 | m | 25.73
[5 empty] | RAZEM | 25.73