## Arkusz
Przedmiar
Lp. | Podstawa | Nr spec. techn. | Opis i wyliczenia | j.m. | Poszcz. | Razem
PRZEDMIAR: Remont budynku Ochotniczej Straży Pożarnej w Wymysłowie
1 |  |  | Prace przygotowawcze - 2 sale
1 d.1 | KNR AT-26 0103-02 |  | Zabezpieczenie okien i drzwi folią | m2
|  |  | 0,9 * 2,05 + 1,6 * 2 + 0,9 * 2,12 + 1,33 * 2,94 | m2 | 10.863
[5 empty] | RAZEM | 10.863
2 d.1 | ZKNR C-1 0101-01 |  | Zabezpieczenie grzejników folią | m2
|  |  | 16.4 | m2 | 16.4
[5 empty] | RAZEM | 16.4
2 |  |  | Roboty rozbiórkowe - 2 sale
3 d.2 | KNR 4-03 1122-02 |  | Demontaż gniazd wtyczkowych | szt.
|  |  | 12 | szt. | 12
[5 empty] | RAZEM | 12
4 d.2 | KNR 4-03 1124-02 |  | Demontaż łączników instalacyjnych | szt.
|  |  | 6 | szt. | 6
[5 empty] | RAZEM | 6
5 d.2 | KNPnRPDE 21-50b |  | Demontaż drzwi przesuwnych | kpl.
|  |  | 1 | kpl. | 1
[5 empty] | RAZEM | 1
3 |  |  | Roboty montażowe - 1 sala
6 d.3 | KNR 4-01 0820-03 |  | Przybicie do podłóg płyt pilśniowych twardych OSB grubości 25 mm pod płytki | m2
|  |  | 7,95 * 6,87 + 0,5 * 1,75 + 2,2 | m2 | 57.692
[5 empty] | RAZEM | 57.692
7 d.3 | KNR 2-02 1118-01 |  | Przygotowanie podłoża posadzek pod ułożenie paneli winylowych wraz z rozłożeniem podkładów pod panele gr 5 mm | m2
|  |  | 7,95 * 6,87 + 0,5 * 1,75 + 2,2 | m2 | 57.692
[5 empty] | RAZEM | 57.692
8 d.3 | KNR-W 2-02 1123-01 |  | Posadzki z wykładzin z tworzyw sztucznych z warstwą izolacyjną - Panele winylowe wodoodporny i antypoślizgowy, klasa ścieralności AC6. Kolorystykę oraz wzór uzgodnić z Inwestorem analogia | m2
|  |  | 7,95 * 6,87 + 0,5 * 1,75 + 2,2 + 0,15 * (7,95 * 2 + 5,79 * 2 + 7,95 * 2 + 6,87 * 2) | m2 | 66.26
[5 empty] | RAZEM | 66.26
9 d.3 | KNR 2-02 1113-07 |  | Posadzki z tworzyw sztucznych - listwy przyścienne z polichlorku winylu z łącznikami i narożnikami wraz z montażem, kolor wybór zamawiającego | m
|  |  | 6,87 * 2 + 7,95 * 2 - 0,85 - 1 - 0,9 - 1,33 - 1,75 * 1 | m | 23.81
[5 empty] | RAZEM | 23.81
10 d.3 | KNR 4-01 0354-04 |  | Demontaż drzwi z ościeżnicami | szt.
|  |  | 2 | szt. | 2
[5 empty] | RAZEM | 2
11 d.3 | KNKRB 2 1003-05 |  | Drzwi zewnętrzne pełne z klamkami | m2
|  |  | 0,9 * 2,12 | m2 | 1.908
[5 empty] | RAZEM | 1.908
12 d.3 | KNKRB 2 1003-03 |  | Ościeżnice drzwiowe zewnętrzne | szt.
|  |  | 1 | szt. | 1
[5 empty] | RAZEM | 1
13 d.3 | KNR 2-02 1017-01 |  | Montaż skrzydła drzwiowego drewnianego z klamkami | m2
|  |  | 0,85 * 2 | m2 | 1.7
[5 empty] | RAZEM | 1.7
14 d.3 | KNKRB 2 1003-04 |  | Ościeżnice drzwiowe drewniane zwykłe wraz z montażem | m2
|  |  | 0,85 * 2 | m2 | 1.7
[5 empty] | RAZEM | 1.7
15 d.3 | KNR 4-01 0711-11 |  | Uzupełnienie tynków zwykłych wewnętrznych kat. III z zaprawy cementowej na ścianach | m2
|  |  | 3.6 | m2 | 3.6
[5 empty] | RAZEM | 3.6
16 d.3 | NNRNKB 202 1134-02 |  | Gruntowanie podłoży preparatami "CERESIT CT 17" i "ATLAS UNI GRUNT" - powierzchnie pionowe | m2
|  |  | 3,16 * (6,87 * 2 + 7,95 * 2) | m2 | 93.662
[5 empty] | RAZEM | 93.662
17 d.3 | KNR 2-02 0815-03 |  | Wewnętrzne gładzie gipsowe jednowarstwowe na ścianach z elementów prefabrykowanych i betonowych wylewanych | m2
|  |  | 3,16 * (6,87 * 2 + 7,95 * 2) | m2 | 93.662
[5 empty] | RAZEM | 93.662
18 d.3 | NNRNKB 202 1134-02 |  | Gruntowanie podłoży preparatami "CERESIT CT 17" i "ATLAS UNI GRUNT" - powierzchnie pionowe | m2
|  |  | 3,16 * (6,87 * 2 + 7,95 * 2) | m2 | 93.662
[5 empty] | RAZEM | 93.662
19 d.3 | KNR 2-02 1505-03 |  | Dwukrotne malowanie farbami emulsyjnymi powierzchni wewnętrznych | m2
|  |  | 3,16 * (6,87 * 2 + 7,95 * 2) | m2 | 93.662
[5 empty] | RAZEM | 93.662
20 d.3 | KNR-W 5-08 0309-01 |  | Montaż do gotowego podłoża nowych gniazd wtyczkowych z materiałem | szt.
|  |  | 12 | szt. | 12
[5 empty] | RAZEM | 12
21 d.3 | KNR-W 5-08 0308-04 |  | Montaż na gotowym podłożu nowych łączników instalacyjnych z materiałem | szt.
|  |  | 6 | szt. | 6
[5 empty] | RAZEM | 6
22 d.3 | KSNR 2 1003-07 |  | Montaż drzwi przesuwnych z demontażu z ewentualnym podcięciem | m2
|  |  | 1,75 * 2,15 | m2 | 3.763
[5 empty] | RAZEM | 3.763
23 d.3 | KNR-W 4-01 0815-08 |  | Montaż progu drzwiowego drewnianego z materiałem | m
|  |  | 2.1 | m | 2.1
[5 empty] | RAZEM | 2.1
4 |  |  | Prace przygotowawcze - ganek
24 d.4 | KNR AT-26 0103-02 |  | Zabezpieczenie okien i drzwi folią | m2
|  |  | 0,9 * 2,12 + 0,9 * 2,05 + 1,6 * 2 + 1,24 * 0,94 | m2 | 8.119
[5 empty] | RAZEM | 8.119
5 |  |  | Roboty rozbiórkowe - ganek
25 d.5 | KNR 4-03 1122-02 |  | Demontaż gniazd wtyczkowych | szt.
|  |  | 2 | szt. | 2
[5 empty] | RAZEM | 2
26 d.5 | KNR 4-03 1124-02 |  | Demontaż łączników instalacyjnych | szt.
|  |  | 2 | szt. | 2
[5 empty] | RAZEM | 2
27 d.5 | KNR-W 5-08 0512-03 |  | Demontaż opraw oświetleniowych w sufitach bez odzysku | kpl.
|  |  | 2 | kpl. | 2
[5 empty] | RAZEM | 2
28 d.5 |  |  | Demontaż wyposażenia łazienki | kpl
|  |  | 1 | kpl | 1
[5 empty] | RAZEM | 1
6 |  |  | Roboty montażowe - ganek
29 d.6 | KNR 4-01 0354-04 |  | Demontaż drzwi z ościeżnicami | szt.
|  |  | 2 | szt. | 2
[5 empty] | RAZEM | 2
30 d.6 | KNR 2-02 1017-01 |  | Montaż skrzydła drzwiowego drewnianego z klamkami | m2
|  |  | 0,8 * 2 | m2 | 1.6
[5 empty] | RAZEM | 1.6
31 d.6 | KNKRB 2 1003-04 |  | Ościeżnice drzwiowe drewniane zwykłe wraz z montażem | m2
|  |  | 0,8 * 2 | m2 | 1.6
[5 empty] | RAZEM | 1.6
32 d.6 | KSNR 2 1003-07 |  | Montaż skrzydeł drzwiowych zewnętrznych pełnych z klamkami | m2
|  |  | 0,9 * 2,05 | m2 | 1.845
[5 empty] | RAZEM | 1.845
33 d.6 | KNKRB 2 1003-02 |  | Ościeżnice drzwiowe zewnętrzne | szt.
|  |  | 1 | szt. | 1
[5 empty] | RAZEM | 1
34 d.6 | KNR-W 4-01 0815-08 |  | Montaż progu drzwiowego drewnianego z materiałem | m
|  |  | 1.1 | m | 1.1
[5 empty] | RAZEM | 1.1
35 d.6 | KNR 2-02 0205-01 |  | Wylewka betonowa - beton klasy C12/15 | m3
|  |  | 0,15 * (1,32 * (2,1 + 1,77)) | m3 | 0.766
[5 empty] | RAZEM | 0.766
36 d.6 | KNR 2-02 1118-01 |  | Posadzki płytkowe z kamieni sztucznych układane na klej - przygotowanie podłoża | m2
|  |  | 1,32 * (2,1 + 1,77) + 0,6 | m2 | 5.708
[5 empty] | RAZEM | 5.708
37 d.6 | KNR 2-02 1118-11 |  | Posadzki płytkowe z kamieni sztucznych; płytki 60x60 cm układane na klej metodą kombinowaną | m2
|  |  | 1,32 * (2,1 + 1,77) + 0,6 | m2 | 5.708
[5 empty] | RAZEM | 5.708
38 d.6 | NNRNKB 202 1134-02 |  | Gruntowanie podłoży preparatami "CERESIT CT 17" i "ATLAS UNI GRUNT" - powierzchnie pionowe | m2
|  |  | 2,25 * (1,77 * 2 + 1,32 * 2) - 1,6 | m2 | 12.305
[5 empty] | RAZEM | 12.305
39 d.6 | KNNR 3 0608-04 |  | Licowanie ścian płytkami kamionkowymi 60x60 cm układanymi przy zastosowaniu masy klejącej na gotowym i wyrównanym podłożu | m2
|  |  | 2,25 * (1,77 * 2 + 1,32 * 2) - 1,6 | m2 | 12.305
[5 empty] | RAZEM | 12.305
40 d.6 | NNRNKB 202 1134-02 |  | Gruntowanie podłoży preparatami "CERESIT CT 17" i "ATLAS UNI GRUNT" - powierzchnie pionowe | m2
|  |  | 2,25 * (2,1 * 2 + 1,32 * 2) - 1,6 - 0,9 * 2,05 - 0,9 * 2,12 - 1,24 * 0,93 | m2 | 8.884
[5 empty] | RAZEM | 8.884
41 d.6 | KNR 0-23 0932-02 |  | Tynk strukturalny marmolit na ścianach | m2
|  |  | 2,25 * (2,1 * 2 + 1,32 * 2) - 1,6 - 0,9 * 2,05 - 0,9 * 2,12 - 1,24 * 0,93 | m2 | 8.884
[5 empty] | RAZEM | 8.884
42 d.6 | KNR 2-02 1113-07 |  | Posadzki z tworzyw sztucznych - listwy przyścienne z polichlorku winylu z łącznikami i narożnikami wraz z montażem, kolor wybór zamawiającego | m
|  |  | 2,1 * 2 + 1,32 * 2 - 0,9 - 0,8 - 0,9 | m | 4.24
[5 empty] | RAZEM | 4.24
43 d.6 | KNR 4-01 0429-06 |  | Rozebranie okładzin sufitów | m2
|  |  | 1,32 * (2,1 + 1,77) | m2 | 5.108
[5 empty] | RAZEM | 5.108
44 d.6 | KNR-W 4-03 1001-03 |  | Mechaniczne wykucie bruzd dla przewodów wtynkowych w betonie | m
|  |  | 18 | m | 18
[5 empty] | RAZEM | 18
45 d.6 | KNR 2-02 0801-01 |  | Tynki wewnętrzne zwykłe kat. II wykonywane mechanicznie na ścianach i słupach | m2
|  |  | 4.4 | m2 | 4.4
[5 empty] | RAZEM | 4.4
46 d.6 | KNR 4-01 0711-11 |  | Uzupełnienie tynków zwykłych wewnętrznych kat. III z zaprawy cementowej na ścianach i słupach prostokątnych na podłożu z betonu, zagruntowanych siatek, płyt wiórowo-cementowych | m2
|  |  | 15.2 | m2 | 15.2
[5 empty] | RAZEM | 15.2
47 d.6 | NNRNKB 202 1134-01 |  | Gruntowanie podłoży preparatami "CERESIT CT 17" i "ATLAS UNI GRUNT" - powierzchnie poziome | m2
|  |  | 1,32 * (2,1 + 1,77) | m2 | 5.108
[5 empty] | RAZEM | 5.108
48 d.6 | KNR 2-02 0815-06 |  | Wewnętrzne gładzie gipsowe dwuwarstwowe na sufitach z elementów prefabrykowanych i betonowych wylewanych | m2
|  |  | 1,32 * (2,1 + 1,77) | m2 | 5.108
[5 empty] | RAZEM | 5.108
49 d.6 | NNRNKB 202 1134-01 |  | Gruntowanie podłoży preparatami "CERESIT CT 17" i "ATLAS UNI GRUNT" - powierzchnie poziome | m2
|  |  | 1,32 * (2,1 + 1,77) | m2 | 5.108
[5 empty] | RAZEM | 5.108
50 d.6 | KNR 2-02 1505-03 |  | Dwukrotne malowanie farbami emulsyjnymi powierzchni wewnętrznych - podłoży gipsowych z gruntowaniem | m2
|  |  | 1,32 * (2,1 + 1,77) | m2 | 5.108
[5 empty] | RAZEM | 5.108
51 d.6 | KNR-W 5-08 0309-01 |  | Montaż do gotowego podłoża nowych gniazd wtyczkowych z materiałem | szt.
|  |  | 3 | szt. | 3
[5 empty] | RAZEM | 3
52 d.6 | KNR-W 5-08 0308-04 |  | Montaż na gotowym podłożu nowych łączników instalacyjnych z materiałem | szt.
|  |  | 3 | szt. | 3
[5 empty] | RAZEM | 3
53 d.6 | KNR 2-02 2004-02 |  | Obudowa płytami gipsowo-kartonowymi na rusztach metalowych pojedynczych jednowarstwowo - sufit | m2
|  |  | 1,32 * (2,1 + 1,77) | m2 | 5.108
[5 empty] | RAZEM | 5.108
54 d.6 | KNR 2-02 0609-03 |  | Izolacje cieplne i przeciwdźwiękowe z płyt styropianowych poziome w obudowie z regipsów - jedna warstwa 7 cm - styropian EPS100 lub wełna mineralna | m2
|  |  | 1,32 * (2,1 + 1,77) | m2 | 5.108
[5 empty] | RAZEM | 5.108
55 d.6 | KNNR 5 0715-03 |  | Układanie kabli o przekroju 3 x 2,5 mm w ścianach i w zabudowie | m
|  |  | 24 | m | 24
[5 empty] | RAZEM | 24
56 d.6 | KNR 5-10 0603-02 |  | Zarobienie końca kabli i połączenia | szt.
|  |  | 6 | szt. | 6
[5 empty] | RAZEM | 6
57 d.6 | KNR 5-08 0504-01 |  | Montaż z podłączeniem na gotowym nowych podłożu opraw oświetleniowych - panel LED 60 W Sufitowy z materiałem, wymiar min. 40x40 kompletna | szt.
|  |  | 2 | szt. | 2
[5 empty] | RAZEM | 2
58 d.6 | KNNR 5 1302-02 |  | Badanie linii kablowej nn - kabel 3-żyłowy | odc.
|  |  | 2 | odc. | 2
[5 empty] | RAZEM | 2
59 d.6 | KNR 2-15 0121-03 |  | Urządzenia do podgrzewania wody ze zbiornikami o poj. 300 dm3 - dostawa, montaż i podłączenie | kpl.
|  |  | 1 | kpl. | 1
[5 empty] | RAZEM | 1
60 d.6 | KNR 2-15 0221-02 |  | Montaż umywalek pojedynczych porcelanowych z syfonem gruszkowym | szt.
|  |  | 1 | szt. | 1
[5 empty] | RAZEM | 1
61 d.6 | KNR 2-15 0115-01 |  | Baterie umywalkowe | szt.
|  |  | 1 | szt. | 1
[5 empty] | RAZEM | 1
62 d.6 | KNNR 4 0218-02 |  | Syfony pojedyncze z tworzywa sztucznego o śr. 50 mm | szt.
|  |  | 1 | szt. | 1
[5 empty] | RAZEM | 1
63 d.6 | KNR 2-15 0224-03 |  | Montaż ustępów pojedynczych z płuczkami z tworzyw sztucznych lub porcelany 'kompakt' - komplet z deską samoopadającą | kpl.
|  |  | 1 | kpl. | 1
[5 empty] | RAZEM | 1
64 d.6 | KNR-W 4-03 1001-03 |  | Mechaniczne wykucie bruzd dla przewodów wtynkowych w betonie | m
|  |  | 6.4 | m | 6.4
[5 empty] | RAZEM | 6.4
65 d.6 | KNR 2-15 0402-03 |  | Rurociągi w instalacjach z rur stalowych instalacyjnych o śr. nom. 25-32 mm - podejścia do urządzeń | m
|  |  | 3.2 | m | 3.2
[5 empty] | RAZEM | 3.2
66 d.6 | KNNR 4 0203-01 |  | Rurociągi z PVC kanalizacyjne o śr. 50 mm - podejście do umywalki | m
|  |  | 2.2 | m | 2.2
[5 empty] | RAZEM | 2.2
67 d.6 | KNR 4-01 0711-11 |  | Uzupełnienie tynków zwykłych wewnętrznych kat. III z zaprawy cementowej na ścianach i słupach prostokątnych na podłożu z betonu, zagruntowanych siatek, płyt wiórowo-cementowych | m2
|  |  | 1.7 | m2 | 1.7
[5 empty] | RAZEM | 1.7
68 d.6 | KNR 4-01 0108-19 |  | Transport i utylizacja odpadów remontowo- budowlanych | m3
|  |  | 2.48 | m3 | 2.48
[5 empty] | RAZEM | 2.48